## レジスタマップ
Addr | 名称 | Access | Read | Write | 内容 | bit7 | bit6 | bit5 | bit4 | bit3 | bit2 | bit1 | bit0
0x00 | SIGNATURE0 | RO | - | - | 固定 0xC0
0x01 | SIGNATURE1 | RO | - | - | 固定 0xDE
0x02 | MODULE_TYPE | RO | - | - | モジュール種別
0x03 | MODULE_ID_L | RO | - | - | モジュールID下位
0x04 | MODULE_ID_H | RO | - | - | モジュールID上位
0x05 | HW_REV | RO | - | - | ハードRev
0x06 | FW_VER | RO | - | - | ファームRev
0x07 | CAP_FLAGS0 | RO | - | - | 基本機能フラグ
0x08 | PROFILE_ID | RO | - | - | モジュールの解釈プロファイル
0x09 | CAP_FLAGS1 | RO | - | - | 拡張機能フラグ
0x0A | UNIT_FLAGS0 | RO | - | - | 単位/符号/分解能
0x0B | UNIT_FLAGS1 | RO | - | - | 単位/符号/分解能拡張
0x0C | RESERVED | RO | - | - | 予約
0x0D | RESERVED | RO | - | - | 予約
0x0E | RESERVED | RO | - | - | 予約
0x0F | RESERVED | RO | - | - | 予約
Addr | 名称 | Access | Read | Write | 内容 | bit7 | bit6 | bit5 | bit4 | bit3 | bit2 | bit1 | bit0
0x10 | STATUS | RO(bit5=W1C) | Orch / app | core / Orch(bit5 W1C) | READY/BUSY/ERROR/WARN/ESTOP/DATA_READY | RESERVED | RESERVED | DATA_READY | ESTOP | WARN | ERROR | BUSY | READY
0x11 | ERROR_CODE | RO | Orch / app | core / app | エラーコード
0x12 | WARN_CODE | RO | Orch / app | core / app | 警告コード
0x13 | UPDATE_CNT_H | RO | Orch / app | core | 更新カウンタ上位
0x14 | UPDATE_CNT_L | RO | Orch / app | core | 更新カウンタ下位
0x15 | ESTOP_SOURCE | RO | Orch / app | core | 非常停止の発生源
0x16 | STATE_FLAGS0 | RO | Orch / core / app | app / core | 汎用状態フラグ
0x17 | STATE_FLAGS1 | RO | Orch / core / app | app / core | 汎用状態フラグ拡張
0x18 | LAST_CMD | RO | Orch / app | core | 最後に受理した即時コマンド
0x19 | LAST_CMD_RESULT | RO | Orch / app | core | 即時コマンド結果
0x1A | FB_SEQ_H | RO | Orch / app | core | フィードバック更新番号上位
0x1B | FB_SEQ_L | RO | Orch / app | core | フィードバック更新番号下位
0x1C | COMPLETE_FLAGS | RO | Orch / core / app | core / app | 動作完了フラグ | RESERVED | RESERVED | LATCHED | DONE_BY_ABORT | DONE_BY_CONDITION | DONE_BY_TARGET | DONE_BY_TIME | DONE
0x1D | OP_MODE | RO | Orch / core | core | アクチュエータの動作モード
0x1E | RESERVED | RO | - | - | 予約
0x1F | RESERVED | RO | - | - | 予約
Addr | 名称 | Access | Read | Write | 基本意味 | bit7 | bit6 | bit5 | bit4 | bit3 | bit2 | bit1 | bit0
0x20 | FB_VALUE0_H | RO | Orch / core / app | app | 主フィードバック値0 上位
0x21 | FB_VALUE0_L | RO | Orch / core / app | app | 主フィードバック値0 下位
0x22 | FB_VALUE1_H | RO | Orch / core / app | app | 主フィードバック値1 上位
0x23 | FB_VALUE1_L | RO | Orch / core / app | app | 主フィードバック値1 下位
0x24 | FB_VALUE2_H | RO | Orch / core / app | app | 主フィードバック値2 上位
0x25 | FB_VALUE2_L | RO | Orch / core / app | app | 主フィードバック値2 下位
0x26 | FB_FLAGS0 | RO | Orch / core / app | app | フィードバック状態ビット
0x27 | FB_FLAGS1 | RO | Orch / core / app | app | フィードバック状態ビット拡張
0x28 | CFG_VALUE0_H | RW | Orch / app | Orch / app | 補助設定値0 上位
0x29 | CFG_VALUE0_L | RW | Orch / app | Orch / app | 補助設定値0 下位
0x2A | CFG_VALUE1_H | RW | Orch / app | Orch / app | 補助設定値1 上位
0x2B | CFG_VALUE1_L | RW | Orch / app | Orch / app | 補助設定値1 下位
0x2C | CFG_FLAGS0 | RW | Orch / app | Orch / app | 補助設定フラグ
0x2D | CFG_FLAGS1 | RW | Orch / app | Orch / app | 補助設定フラグ拡張
0x2E | EXT_VALUE0 | RW/RO | Orch / core / app | Orch / app | プロファイル拡張
0x2F | EXT_VALUE1 | RW/RO | Orch / core / app | Orch / app | プロファイル拡張
Addr | 名称 | Access | Read | Write | 基本意味 | bit7 | bit6 | bit5 | bit4 | bit3 | bit2 | bit1 | bit0
0x30 | CMD_FLAGS | RW | Orch / core / app | Orch / core | 共通制御ビット | RESERVED | RESERVED | USE_SOFTLIMIT | LATCH_APPLY | ESTOP_RESET | MODE | DIR | RUN
0x31 | SETPOINT0_H | RW | Orch / core / app | Orch / core | 主目標値0 上位
0x32 | SETPOINT0_L | RW | Orch / core / app | Orch / core | 主目標値0 下位
0x33 | SETPOINT1_H | RW | Orch / core / app | Orch / core | 副目標値1 上位
0x34 | SETPOINT1_L | RW | Orch / core / app | Orch / core | 副目標値1 下位
0x35 | TARGET_TIME_H | RW | Orch / core / app | Orch / core | 目標時間 上位
0x36 | TARGET_TIME_L | RW | Orch / core / app | Orch / core | 目標時間 下位
0x37 | HOLD_TIME_H | RW | Orch / core / app | Orch / core | 継続/保持時間 上位
0x38 | HOLD_TIME_L | RW | Orch / core / app | Orch / core | 継続/保持時間 下位
0x39 | CMD_IMMEDIATE | WO | core / app(dispatch) | Orch | 即時コマンド
0x3A | CMD_PARAM0 | RW | Orch / core / app | Orch | 即時/補助パラメータ0
0x3B | CMD_PARAM1 | RW | Orch / core / app | Orch | 即時/補助パラメータ1
0x3C | LIMIT0_H | RW | Orch / core / app | Orch / core | 下限/閾値0 上位
0x3D | LIMIT0_L | RW | Orch / core / app | Orch / core | 下限/閾値0 下位
0x3E | LIMIT1_H | RW | Orch / core / app | Orch / core | 上限/閾値1 上位
0x3F | LIMIT1_L | RW | Orch / core / app | Orch / core | 上限/閾値1 下位

## シート2
void app_init(void); | ノード固有ハードウェアの初期化
void app_tick_1ms(void); | 高頻度の軽い周期処理
void app_tick_10ms(void); | 通常のノード処理の主戦場
void app_on_latch_apply(void); | LATCH_APPLY が受理されて、staging 値が active 値へ反映された直後の通知
void app_on_run_start(void); | RUN=1 が core に受理された直後の通知
void app_on_run_stop(void); | RUN=0 になって停止要求が入ったときの通知
void app_on_estop_enter(void); | E-STOP ラッチが発生した瞬間の通知
void app_on_estop_clear(void); | E-STOP が解除され、再び通常監視へ戻ってよいときの通知
void app_on_immediate_cmd(uint8_t cmd, uint8_t p0, uint8_t p1); | 即時コマンドを app に渡す API
bool core_is_running(void); | 今このノードが RUN 状態かを app が知るための参照API
bool core_is_busy(void) | 実行状態かどうかを app が確認する API
bool core_is_estopped(void); | E-STOP中かを app が確認する API
bool core_is_latched(void); | active 値が有効化済みかを app が確認する API
uint16_t core_get_setpoint0(void); | active 化された設定値を app が読む API
uint16_t core_get_setpoint1(void); | active 化された設定値を app が読む API
uint16_t core_get_limit0(void); | active 化された設定値を app が読む API
uint16_t core_get_limit1(void); | active 化された設定値を app が読む API
uint16_t core_get_target_time(void); | active 化された設定値を app が読む API
uint16_t core_get_hold_time(void); | active 化された設定値を app が読む API
void core_publish_fb_u16(uint16_t v0, uint16_t v1, uint16_t v2); | FB_VALUE0..2 をまとめて更新し、必要なら FB_SEQ, UPDATE_CNT, DATA_READY も進める API
void core_set_fb_flags(uint8_t f0, uint8_t f1); | FB_FLAGS0/1 を更新する API
void core_set_error_code(uint8_t code); | 警告状態を返す API
void core_set_warn_code(uint8_t code); | node 固有の状態ビットを返す API
void core_mark_done_target(void); | 目標到達による完了理由を COMPLETE_FLAGS に記録する API
void core_mark_done_time(void); | 時間起因の完了を記録する API
void core_mark_done_condition(void); | 条件成立による完了を記録する API
void core_mark_done_abort(void) | 中断完了を記録する API
void core_finish_done(void); | ノード実行を「正常完了」として閉じる API
void core_finish_stopped(void); | 通常停止として実行を閉じる API